## List1
Investitor:
Sidro&Sidro d.o.o.
Jurčičeva 7
2000 MARIBOR
Obnova strehe s strešnimi izolativnimi paneli.
OBRTNIŠKA DELA
|  | EM | KOLIČINA | CENA PO ENOTI | SKUPAJ
1 | Izdelava postavitev in odstranitev lahkega fasadnega odra izdelanega iz montažnih elementov, zaščitno ograjo ter vsemi pomožnimi deli ter transporti in prenosi. Izdelava varnostnega načrta gradbišča, v skladu z zakonom o varstvu zdravja in varstva pri delu. Ter postavitev opozorilnih tabel | m2 | 240 |  | 0
2 | Postavitev začasnih objektov na gradbišču za potrebe izvajalcev v času gradnje. Objekti so namenjeni za prostore vodstva grdabišča in nadzora, prostorom za začasne deponije in skladišča materiala v času gradnje. V ceni zajeti postavitev objektov pred pričetkom del in odstranitev objektov po končani gradnji. | kpl | 1 |  | 0
3 | Postavitev kontejnerjev za ločeno zbiranje gradbenih in drugih odpadkov v času gradnje, odvoz odpadkov po potrebi na trajno deponijo po pogodbi z lokalnim- regijskim izvajalcem komunalne dejavnosti. V ceni zajeti najem potrebnih kontejnerjev, transport do trajne deponije, stroške deponiranja, ter plačilo pripadajočih taks. | kpl | 2 |  | 0
4 | Postavitev in odstranitev gradbiščne ograje z vsemi predvidenimi prestavitvami zaradi faznosti in tehnologije gradnje, z vzdrževanjem in popravili (ograja višine 2 m na ustrezno trdnih stojalih v medsebojni oddaljenosti do 2 m in po potrebi zavarovanimi pred porušitvijo zaradi vetra) | kpl | 1 |  | 0
5 | Demontaža obstoječe strešne kritine tegole ter podložne lepenke na gradbiščno deponijo. | m2 | 336 |  | 0
| Demontaža obstoječih nosilnih desek , demontrat zgornje ter spodnje z vsemi podložnimi lepenkami | m2 | 336 |  | 0
| Dobava ter montaža izolacijskih strešnih panelov debeline 150mm z izolativno vrednostjo U=0,15W/M2k v ceni upoštevati vse stroške dvigal, dvižnih ploščadi, tesnilni , pritrdilni vijačni material.Z vsemi pripadajočimi zaključki. | m2 | 336 |  | 0
6 | Demontaža obstoječe dotrajane oz. poškodovane toplotne izolacije na deponijo gradbišča.Dobava ter montaža nove toplotne izolacije za zapolnitev prostora med špirovci debeline 10 cm z toplotno izolacijo Knauf Unifit 035. | m2 | 336 |  | 0
| SKUPAJ |  |  |  | 0
| DDV | 22% |  |  | 0
| SKUPAJ Z DDV: |  |  |  | 0